## BUG
Comment | Designator | Footprint | JLCPCB Part #
0.1u | C1, C4, C7, C8 | C0805 | C49678
10u | C2, C3 | C0805 | C15850
1u | C5, C6 | C0805 | C28323
DNP | D1 | 3mm round lamp
DNP | D2, D3, D4, D5 | WS2812B-2020
DNP | F1 | C0805
DNP | MP1 | USBC 2169890001_sd
DNP | P1 | Wurth 61900411121
DNP | P3 | Wurth 61300211021
MMBT3904LT1G | Q1, Q2, Q3 | SOT-23-3 | C20526
10R | R1 | R0603 | C22859
DNP | R2, R3 | R0805
10k | R4, R7, R11, R13, R17 | R0603 | C25804
2k | R5, R6 | R0604 | C22975
1k | R8, R10, R14 | R0605 | C21190
1M | R9 | R0606 | C22935
1.5M | R12 | R0607 | C4172
4.3k | R15 | R0608 | C23159
330R | R16 | R0609 | C4172
DNP | SW1, SW3 | TS-1093C-A13B3-D1
TS-1187A-B-A-B | SW2 | TS-1187A-B-A-B | C318884
TP4054 | U1 | SOT 23-5 | C32574
DNP | U2 | SOT89_L
DNP | U3 | ESP32-C3N